## PORT1
	pin	P	N	name	SEL	OUT	DIR	REN	description
	1.0	1	0	unused	0	0	1	0
	1.1	1	1	vbat	0	0	0	0	battery voltage detect (switch int)
	1.2	1	2	unused	0	0	1	0
	1.3	1	3	unused	0	0	1	0
	1.4	1	4	vcc_en	0	0	1	0	latch enable – self power
	1.5	1	5	uc_en	0	0	1	0	ucurrent enable
	1.6	1	6	unused	0	0	1	0
	1.7	1	7	unused	0	0	1	0

init					0x0	0x0	0xFD	0x0

## PORT2
	pin	P	N	name	SEL	OUT	DIR	REN	description
	2.0	2	0	unused	0	0	1	0	unused
	2.1	2	1	unused	0	0	1	0	NC
	2.2	2	2	unused	0	0	1	0	NC
	2.3	2	3	unused	0	0	1	0	NC
	2.4	2	4	unused	0	0	1	0	NC
	2.5	2	5	unused	0	0	1	0	NC
	2.6	2	6	unused	0	0	1	0	NC
	2.7	2	7	unused	0	0	1	0	NC

init					0x0	0x0	0xFF	0x0

## PORT3
	pin	P	N	name	SEL	OUT	DIR	REN	description
	3.0	3	0	unused	0	0	1	0	NC
	3.1	3	1	unused	0	0	1	0	NC
	3.2	3	2	unused	0	0	1	0	NC
	3.3	3	3	unused	0	0	1	0	NC
	3.4	3	4	unused	0	0	1	0	NC

init					0x0	0x0	0x1F	0x0

## PORT4
#ifdef USE_ADC
	pin	P	N	name	SEL	OUT	DIR	REN	description
	4.0	4	0	unused	0	0	1	0
	4.1	4	1	SDA	0	1	1	0	i2c SDA
	4.2	4	2	SCL	0	1	1	0	i2c SCL
	4.3	4	3	unused	0	0	1	0
	4.4	4	4	TX	1	0	0	0	UART TX
	4.5	4	5	RX	1	0	0	0	UART RX
	4.6	4	6	unused	0	0	1	0
	4.7	4	7	unused	0	0	1	0

init					0x30	0x6	0xCF	0x0

## PORT5
	pin	P	N	name	SEL	OUT	DIR	REN	description
	5.0	5	0	unused	0	0	0	0	unused
	5.1	5	1	unused	0	0	0	0	unused
	5.2	5	2	unused	0	0	0	0	unused
	5.3	5	3	unused	0	0	0	0	unused
	5.4	5	4	LF XIN	0	0	0	0	crystal mode
	5.5	5	5	LF XOUT	0	0	0	0	crystal mode

init					0x0	0x0	0x0	0x0

## PORT6
	pin	P	N	name	SEL	OUT	DIR	REN	description
	6.0	6	0	VBAT	1	0	0	0	battery voltage
	6.1	6	1	unused	0	0	1	0
	6.2	6	2	unused	0	0	1	0
	6.3	6	3	unused	0	0	1	0
	6.4	6	4	unused	0	0	1	0
	6.5	6	5	unused	0	0	1	0
	6.6	6	6	unused	0	0	1	0
	6.7	6	7	unused	0	0	1	0

init					0x1	0x0	0xFE	0x0